## Sheet1
ООО "ТК Норд Сантехмонтаж"
Стальные панельные радиаторы
Стальной лист толщиной строго 1,200 мм
Фосфатирование, пассивизация, грунтовка,
электростатическая лакировка, обжиг при 180°С
Порошковая окраска в белый цвет (RAL 9010)
Рабочее давление - 0.9 МПа (9 бар)
Испытательное давление - 1.3 МПа (13 бар)
Максимальная рабочая температура - 110°C
Рекордная теплоотдача
Высота (H): 300, 500, 600 и 900 мм
ТИПОРАЗМЕРЫ
Гарантии - 10 лет
Длина (L): 400 - 2200 мм
Межосевое расстояние h = H - 54 мм
Подключение: G 1/2", боковое ¦ нижнее
ТЕХНИЧЕСКИЕ ХАРАКТЕРИСТИКИ
Тип | Высота | Ширина | Глубина | Масса радиатора | Объём воды в радиаторе | Тепловой поток
105/75/20°C (At=70°C)
| мм | мм | мм | кг/шт. | л/шт. | Вт/шт.
10 | 300 | 400 | 45 | 2.864 | 0.64 | 229
10 | 300 | 500 | 45 | 3.58 | 0.8 | 287
10 | 300 | 600 | 45 | 4.296 | 0.96 | 343
10 | 300 | 700 | 45 | 5.012 | 1.12 | 402
10 | 300 | 800 | 45 | 5.728 | 1.28 | 458
10 | 300 | 900 | 45 | 6.444 | 1.44 | 516
10 | 300 | 1000 | 45 | 7.16 | 1.6 | 573
10 | 300 | 1100 | 45 | 7.876 | 1.76 | 631
10 | 300 | 1200 | 45 | 8.592 | 1.92 | 688
10 | 300 | 1400 | 45 | 10.024 | 2.24 | 802
10 | 300 | 1600 | 45 | 11.456 | 2.56 | 917
10 | 300 | 1800 | 45 | 12.888 | 2.88 | 1031
10 | 300 | 2000 | 45 | 14.32 | 3.2 | 1146
10 | 300 | 2200 | 45 | 15.752 | 3.52 | 1260
10 | 500 | 400 | 45 | 4.536 | 0.88 | 370
10 | 500 | 500 | 45 | 5.67 | 1.1 | 464
10 | 500 | 600 | 45 | 6.804 | 1.32 | 555
10 | 500 | 700 | 45 | 7.938 | 1.54 | 649
10 | 500 | 800 | 45 | 9.072 | 1.76 | 742
10 | 500 | 900 | 45 | 10.206 | 1.98 | 833
10 | 500 | 1000 | 45 | 11.34 | 2.2 | 926
10 | 500 | 1100 | 45 | 12.474 | 2.42 | 1019
10 | 500 | 1200 | 45 | 13.608 | 2.64 | 1111
10 | 500 | 1400 | 45 | 15.876 | 3.08 | 1296
10 | 500 | 1600 | 45 | 18.144 | 3.52 | 1481
10 | 500 | 1800 | 45 | 20.412 | 3.96 | 1668
10 | 500 | 2000 | 45 | 22.68 | 4.4 | 1852
10 | 500 | 2200 | 45 | 24.948 | 4.84 | 2037
10 | 600 | 400 | 45 | 5.384 | 1 | 440
10 | 600 | 500 | 45 | 6.73 | 1.25 | 549
10 | 600 | 600 | 45 | 8.076 | 1.5 | 658
10 | 600 | 700 | 45 | 9.422 | 1.75 | 768
10 | 600 | 800 | 45 | 10.768 | 2 | 878
10 | 600 | 900 | 45 | 12.114 | 2.25 | 988
10 | 600 | 1000 | 45 | 13.46 | 2.5 | 1097
10 | 600 | 1100 | 45 | 14.806 | 2.75 | 1207
10 | 600 | 1200 | 45 | 16.152 | 3 | 1317
10 | 600 | 1400 | 45 | 18.844 | 3.5 | 1537
10 | 600 | 1600 | 45 | 21.536 | 4 | 1755
10 | 600 | 1800 | 45 | 24.228 | 4.5 | 1952
10 | 600 | 2000 | 45 | 26.92 | 5 | 2195
10 | 600 | 2200 | 45 | 29.612 | 5.5 | 2414
Тип | Высота | Ширина | Глубина | Масса радиатора | Объём воды в радиаторе | Тепловой поток
105/75/20°C (At=70°C)
| мм | мм | мм | кг/шт. | л/шт. | Вт/шт.
10 | 900 | 400 | 45 | 7.972 | 1.4 | 640
10 | 900 | 500 | 45 | 9.965 | 1.75 | 800
10 | 900 | 600 | 45 | 11.958 | 2.1 | 960
10 | 900 | 700 | 45 | 13.951 | 2.45 | 1119
10 | 900 | 800 | 45 | 15.944 | 2.8 | 1279
10 | 900 | 900 | 45 | 17.937 | 3.15 | 1439
10 | 900 | 1000 | 45 | 19.93 | 3.5 | 1599
10 | 900 | 1100 | 45 | 21.923 | 3.85 | 1765
10 | 900 | 1200 | 45 | 23.916 | 4.2 | 1931
10 | 900 | 1400 | 45 | 27.902 | 4.9 | 2237
10 | 900 | 1600 | 45 | 31.888 | 5.6 | 2558
10 | 900 | 1800 | 45 | 35.874 | 6.3 | 2878
10 | 900 | 2000 | 45 | 39.86 | 7 | 3198
10 | 900 | 2200 | 45 | 43.846 | 7.7 | 3517
11 | 300 | 400 | 45 | 3.52 | 0.64 | 369
11 | 300 | 500 | 45 | 4.4 | 0.8 | 462
11 | 300 | 600 | 45 | 5.28 | 0.96 | 555
11 | 300 | 700 | 45 | 6.16 | 1.12 | 647
11 | 300 | 800 | 45 | 7.04 | 1.28 | 740
11 | 300 | 900 | 45 | 7.92 | 1.44 | 832
11 | 300 | 1000 | 45 | 8.8 | 1.6 | 924
11 | 300 | 1100 | 45 | 9.68 | 1.76 | 1017
11 | 300 | 1200 | 45 | 10.56 | 1.92 | 1109
11 | 300 | 1400 | 45 | 12.32 | 2.24 | 1294
11 | 300 | 1600 | 45 | 14.08 | 2.56 | 1480
11 | 300 | 1800 | 45 | 15.84 | 2.88 | 1665
11 | 300 | 2000 | 45 | 17.6 | 3.2 | 1850
11 | 300 | 2200 | 45 | 19.36 | 3.52 | 2035
11 | 500 | 400 | 45 | 5.844 | 0.88 | 564
11 | 500 | 500 | 45 | 7.305 | 1.1 | 705
11 | 500 | 600 | 45 | 8.766 | 1.32 | 846
11 | 500 | 700 | 45 | 10.227 | 1.54 | 987
11 | 500 | 800 | 45 | 11.688 | 1.76 | 1127
11 | 500 | 900 | 45 | 13.149 | 1.98 | 1269
11 | 500 | 1000 | 45 | 14.61 | 2.2 | 1408
11 | 500 | 1100 | 45 | 16.071 | 2.42 | 1549
11 | 500 | 1200 | 45 | 17.532 | 2.64 | 1690
11 | 500 | 1400 | 45 | 20.454 | 3.08 | 1972
11 | 500 | 1600 | 45 | 23.376 | 3.52 | 2254
11 | 500 | 1800 | 45 | 26.298 | 3.96 | 2536
11 | 500 | 2000 | 45 | 29.22 | 4.4 | 2818
11 | 500 | 2200 | 45 | 32.142 | 4.84 | 3100
Тип | Высота | Ширина | Глубина | Масса радиатора | Объём воды в радиаторе | Тепловой поток
105/75/20°C (At=70°C)
| мм | мм | мм | кг/шт. | л/шт. | Вт/шт.
11 | 600 | 400 | 45 | 7.016 | 1 | 658
11 | 600 | 500 | 45 | 8.77 | 1.25 | 822
11 | 600 | 600 | 45 | 10.524 | 1.5 | 985
11 | 600 | 700 | 45 | 12.278 | 1.75 | 1150
11 | 600 | 800 | 45 | 14.032 | 2 | 1315
11 | 600 | 900 | 45 | 15.786 | 2.25 | 1479
11 | 600 | 1000 | 45 | 17.54 | 2.5 | 1643
11 | 600 | 1100 | 45 | 19.294 | 2.75 | 1808
11 | 600 | 1200 | 45 | 21.048 | 3 | 1972
11 | 600 | 1400 | 45 | 24.556 | 3.5 | 2301
11 | 600 | 1600 | 45 | 28.064 | 4 | 2629
11 | 600 | 1800 | 45 | 31.572 | 4.5 | 2957
11 | 600 | 2000 | 45 | 35.08 | 5 | 3287
11 | 600 | 2200 | 45 | 38.588 | 5.5 | 3616
11 | 900 | 400 | 45 | 10.576 | 1.4 | 924
11 | 900 | 500 | 45 | 13.22 | 1.75 | 1155
11 | 900 | 600 | 45 | 15.864 | 2.1 | 1386
11 | 900 | 700 | 45 | 18.508 | 2.45 | 1617
11 | 900 | 800 | 45 | 21.152 | 2.8 | 1847
11 | 900 | 900 | 45 | 23.796 | 3.15 | 2079
11 | 900 | 1000 | 45 | 26.44 | 3.5 | 2310
11 | 900 | 1100 | 45 | 29.084 | 3.85 | 2541
11 | 900 | 1200 | 45 | 31.728 | 4.2 | 2772
11 | 900 | 1400 | 45 | 37.016 | 4.9 | 3232
11 | 900 | 1600 | 45 | 42.304 | 5.6 | 3695
11 | 900 | 1800 | 45 | 47.592 | 6.3 | 4156
11 | 900 | 2000 | 45 | 52.88 | 7 | 4618
11 | 900 | 2200 | 45 | 58.168 | 7.7 | 5081
20 | 300 | 400 | 100 | 5.648 | 1.28 | 401
20 | 300 | 500 | 100 | 7.06 | 1.6 | 503
20 | 300 | 600 | 100 | 8.472 | 1.92 | 603
20 | 300 | 700 | 100 | 9.884 | 2.24 | 703
20 | 300 | 800 | 100 | 11.296 | 2.56 | 803
20 | 300 | 900 | 100 | 12.708 | 2.88 | 905
20 | 300 | 1000 | 100 | 14.12 | 3.2 | 1004
20 | 300 | 1100 | 100 | 15.532 | 3.52 | 1105
20 | 300 | 1200 | 100 | 16.944 | 3.84 | 1206
20 | 300 | 1400 | 100 | 19.768 | 4.48 | 1406
20 | 300 | 1600 | 100 | 22.592 | 5.12 | 1607
20 | 300 | 1800 | 100 | 25.416 | 5.76 | 1807
20 | 300 | 2000 | 100 | 28.24 | 6.4 | 2009
20 | 300 | 2200 | 100 | 31.064 | 7.04 | 2210
Тип | Высота | Ширина | Глубина | Масса радиатора | Объём воды в радиаторе | Тепловой поток
105/75/20°C (At=70°C)
| мм | мм | мм | кг/шт. | л/шт. | Вт/шт.
20 | 500 | 400 | 100 | 8.964 | 1.76 | 650
20 | 500 | 500 | 100 | 11.205 | 2.2 | 812
20 | 500 | 600 | 100 | 13.446 | 2.64 | 973
20 | 500 | 700 | 100 | 15.687 | 3.08 | 1136
20 | 500 | 800 | 100 | 17.928 | 3.52 | 1298
20 | 500 | 900 | 100 | 20.169 | 3.96 | 1461
20 | 500 | 1000 | 100 | 22.41 | 4.4 | 1623
20 | 500 | 1100 | 100 | 24.651 | 4.84 | 1786
20 | 500 | 1200 | 100 | 26.892 | 5.28 | 1948
20 | 500 | 1400 | 100 | 31.374 | 6.16 | 2273
20 | 500 | 1600 | 100 | 35.856 | 7.04 | 2596
20 | 500 | 1800 | 100 | 40.338 | 7.92 | 2921
20 | 500 | 2000 | 100 | 44.82 | 8.8 | 3246
20 | 500 | 2200 | 100 | 49.302 | 9.68 | 3571
20 | 600 | 400 | 100 | 10.644 | 2 | 761
20 | 600 | 500 | 100 | 13.305 | 2.5 | 951
20 | 600 | 600 | 100 | 15.966 | 3 | 1142
20 | 600 | 700 | 100 | 18.627 | 3.5 | 1332
20 | 600 | 800 | 100 | 21.288 | 4 | 1523
20 | 600 | 900 | 100 | 23.949 | 4.5 | 1714
20 | 600 | 1000 | 100 | 26.61 | 5 | 1904
20 | 600 | 1100 | 100 | 29.271 | 5.5 | 2094
20 | 600 | 1200 | 100 | 31.932 | 6 | 2283
20 | 600 | 1400 | 100 | 37.254 | 7 | 2665
20 | 600 | 1600 | 100 | 42.576 | 8 | 3045
20 | 600 | 1800 | 100 | 47.898 | 9 | 3497
20 | 600 | 2000 | 100 | 53.22 | 10 | 3807
20 | 600 | 2200 | 100 | 58.542 | 11 | 4187
20 | 900 | 400 | 100 | 15.776 | 2.8 | 1069
20 | 900 | 500 | 100 | 19.72 | 3.5 | 1336
20 | 900 | 600 | 100 | 23.664 | 4.2 | 1603
20 | 900 | 700 | 100 | 27.608 | 4.9 | 1870
20 | 900 | 800 | 100 | 31.552 | 5.6 | 2138
20 | 900 | 900 | 100 | 35.496 | 6.3 | 2405
20 | 900 | 1000 | 100 | 39.44 | 7 | 2672
20 | 900 | 1100 | 100 | 43.384 | 7.7 | 2939
20 | 900 | 1200 | 100 | 47.328 | 8.4 | 3205
20 | 900 | 1400 | 100 | 55.216 | 9.8 | 3741
20 | 900 | 1600 | 100 | 63.104 | 11.2 | 4275
20 | 900 | 1800 | 100 | 70.992 | 12.6 | 4810
20 | 900 | 2000 | 100 | 78.88 | 14 | 5344
20 | 900 | 2200 | 100 | 86.768 | 15.4 | 5877
Тип | Высота | Ширина | Глубина | Масса радиатора | Объём воды в радиаторе | Тепловой поток
105/75/20°C (At=70°C)
| мм | мм | мм | кг/шт. | л/шт. | Вт/шт.
21 | 300 | 400 | 100 | 6.208 | 1.28 | 537
21 | 300 | 500 | 100 | 7.76 | 1.6 | 671
21 | 300 | 600 | 100 | 9.312 | 1.92 | 805
21 | 300 | 700 | 100 | 10.864 | 2.24 | 939
21 | 300 | 800 | 100 | 12.416 | 2.56 | 1073
21 | 300 | 900 | 100 | 13.968 | 2.88 | 1208
21 | 300 | 1000 | 100 | 15.52 | 3.2 | 1341
21 | 300 | 1100 | 100 | 17.072 | 3.52 | 1476
21 | 300 | 1200 | 100 | 18.624 | 3.84 | 1610
21 | 300 | 1400 | 100 | 21.728 | 4.48 | 1878
21 | 300 | 1600 | 100 | 24.832 | 5.12 | 2145
21 | 300 | 1800 | 100 | 27.936 | 5.76 | 2413
21 | 300 | 2000 | 100 | 31.04 | 6.4 | 2682
21 | 300 | 2200 | 100 | 34.144 | 7.04 | 2950
21 | 500 | 400 | 100 | 10.148 | 1.76 | 839
21 | 500 | 500 | 100 | 12.685 | 2.2 | 1048
21 | 500 | 600 | 100 | 15.222 | 2.64 | 1257
21 | 500 | 700 | 100 | 17.759 | 3.08 | 1466
21 | 500 | 800 | 100 | 20.296 | 3.52 | 1675
21 | 500 | 900 | 100 | 22.833 | 3.96 | 1885
21 | 500 | 1000 | 100 | 25.37 | 4.4 | 2094
21 | 500 | 1100 | 100 | 27.907 | 4.84 | 2303
21 | 500 | 1200 | 100 | 30.444 | 5.28 | 2512
21 | 500 | 1400 | 100 | 35.518 | 6.16 | 2932
21 | 500 | 1600 | 100 | 40.592 | 7.04 | 3350
21 | 500 | 1800 | 100 | 45.666 | 7.92 | 3769
21 | 500 | 2000 | 100 | 50.74 | 8.8 | 4187
21 | 500 | 2200 | 100 | 55.814 | 9.68 | 4606
21 | 600 | 400 | 100 | 12.136 | 2 | 979
21 | 600 | 500 | 100 | 15.17 | 2.5 | 1223
21 | 600 | 600 | 100 | 18.204 | 3 | 1466
21 | 600 | 700 | 100 | 21.238 | 3.5 | 1711
21 | 600 | 800 | 100 | 24.272 | 4 | 1956
21 | 600 | 900 | 100 | 27.306 | 4.5 | 2201
21 | 600 | 1000 | 100 | 30.34 | 5 | 2444
21 | 600 | 1100 | 100 | 33.374 | 5.5 | 2689
21 | 600 | 1200 | 100 | 36.408 | 6 | 2933
21 | 600 | 1400 | 100 | 42.476 | 7 | 3423
21 | 600 | 1600 | 100 | 48.544 | 8 | 3910
21 | 600 | 1800 | 100 | 54.612 | 9 | 4435
21 | 600 | 2000 | 100 | 60.68 | 10 | 4888
21 | 600 | 2200 | 100 | 66.748 | 11 | 5378
Тип | Высота | Ширина | Глубина | Масса радиатора | Объём воды в радиаторе | Тепловой поток
105/75/20°C (At=70°C)
| мм | мм | мм | кг/шт. | л/шт. | Вт/шт.
21 | 900 | 400 | 100 | 18.2 | 2.8 | 1360
21 | 900 | 500 | 100 | 22.75 | 3.5 | 1700
21 | 900 | 600 | 100 | 27.3 | 4.2 | 2040
21 | 900 | 700 | 100 | 31.85 | 4.9 | 2379
21 | 900 | 800 | 100 | 36.4 | 5.6 | 2719
21 | 900 | 900 | 100 | 40.95 | 6.3 | 3059
21 | 900 | 1000 | 100 | 45.5 | 7 | 3399
21 | 900 | 1100 | 100 | 50.05 | 7.7 | 3739
21 | 900 | 1200 | 100 | 54.6 | 8.4 | 4078
21 | 900 | 1400 | 100 | 63.7 | 9.8 | 4758
21 | 900 | 1600 | 100 | 72.8 | 11.2 | 5438
21 | 900 | 1800 | 100 | 81.9 | 12.6 | 6118
21 | 900 | 2000 | 100 | 91 | 14 | 6797
21 | 900 | 2200 | 100 | 100.1 | 15.4 | 7477
22 | 300 | 400 | 100 | 6.964 | 1.28 | 671
22 | 300 | 500 | 100 | 8.705 | 1.6 | 839
22 | 300 | 600 | 100 | 10.446 | 1.92 | 1006
22 | 300 | 700 | 100 | 12.187 | 2.24 | 1174
22 | 300 | 800 | 100 | 13.928 | 2.56 | 1342
22 | 300 | 900 | 100 | 15.669 | 2.88 | 1510
22 | 300 | 1000 | 100 | 17.41 | 3.2 | 1677
22 | 300 | 1100 | 100 | 19.151 | 3.52 | 1845
22 | 300 | 1200 | 100 | 20.892 | 3.84 | 2013
22 | 300 | 1400 | 100 | 24.374 | 4.48 | 2349
22 | 300 | 1600 | 100 | 27.856 | 5.12 | 2682
22 | 300 | 1800 | 100 | 31.338 | 5.76 | 3018
22 | 300 | 2000 | 100 | 34.82 | 6.4 | 3354
22 | 300 | 2200 | 100 | 38.302 | 7.04 | 3689
22 | 500 | 400 | 100 | 11.576 | 1.76 | 1026
22 | 500 | 500 | 100 | 14.47 | 2.2 | 1282
22 | 500 | 600 | 100 | 17.364 | 2.64 | 1539
22 | 500 | 700 | 100 | 20.258 | 3.08 | 1794
22 | 500 | 800 | 100 | 23.152 | 3.52 | 2052
22 | 500 | 900 | 100 | 26.046 | 3.96 | 2308
22 | 500 | 1000 | 100 | 28.94 | 4.4 | 2564
22 | 500 | 1100 | 100 | 31.834 | 4.84 | 2820
22 | 500 | 1200 | 100 | 34.728 | 5.28 | 3076
22 | 500 | 1400 | 100 | 40.516 | 6.16 | 3589
22 | 500 | 1600 | 100 | 46.304 | 7.04 | 4102
22 | 500 | 1800 | 100 | 52.092 | 7.92 | 4615
22 | 500 | 2000 | 100 | 57.88 | 8.8 | 5128
22 | 500 | 2200 | 100 | 63.668 | 9.68 | 5641
Тип | Высота | Ширина | Глубина | Масса радиатора | Объём воды в радиаторе | Тепловой поток
105/75/20°C (At=70°C)
| мм | мм | мм | кг/шт. | л/шт. | Вт/шт.
22 | 600 | 400 | 100 | 13.904 | 2 | 1194
22 | 600 | 500 | 100 | 17.38 | 2.5 | 1493
22 | 600 | 600 | 100 | 20.856 | 3 | 1790
22 | 600 | 700 | 100 | 24.332 | 3.5 | 2089
22 | 600 | 800 | 100 | 27.808 | 4 | 2388
22 | 600 | 900 | 100 | 31.284 | 4.5 | 2687
22 | 600 | 1000 | 100 | 34.76 | 5 | 2984
22 | 600 | 1100 | 100 | 38.236 | 5.5 | 3283
22 | 600 | 1200 | 100 | 41.712 | 6 | 3582
22 | 600 | 1400 | 100 | 48.664 | 7 | 4179
22 | 600 | 1600 | 100 | 55.616 | 8 | 4775
22 | 600 | 1800 | 100 | 62.568 | 9 | 5372
22 | 600 | 2000 | 100 | 69.52 | 10 | 5969
22 | 600 | 2200 | 100 | 76.472 | 11 | 6566
22 | 900 | 400 | 100 | 20.976 | 2.8 | 1650
22 | 900 | 500 | 100 | 26.22 | 3.5 | 2062
22 | 900 | 600 | 100 | 31.464 | 4.2 | 2475
22 | 900 | 700 | 100 | 36.708 | 4.9 | 2888
22 | 900 | 800 | 100 | 41.952 | 5.6 | 3300
22 | 900 | 900 | 100 | 47.196 | 6.3 | 3713
22 | 900 | 1000 | 100 | 52.44 | 7 | 4125
22 | 900 | 1100 | 100 | 57.684 | 7.7 | 4538
22 | 900 | 1200 | 100 | 62.928 | 8.4 | 4950
22 | 900 | 1400 | 100 | 73.416 | 9.8 | 5775
22 | 900 | 1600 | 100 | 83.904 | 11.2 | 6600
22 | 900 | 1800 | 100 | 94.392 | 12.6 | 7425
22 | 900 | 2000 | 100 | 104.88 | 14 | 8250
22 | 900 | 2200 | 100 | 115.368 | 15.4 | 9075
33 | 300 | 400 | 155 | 10.292 | 1.92 | 941
33 | 300 | 500 | 155 | 12.865 | 2.4 | 1182
33 | 300 | 600 | 155 | 15.438 | 2.88 | 1410
33 | 300 | 700 | 155 | 18.011 | 3.36 | 1646
33 | 300 | 800 | 155 | 20.584 | 3.84 | 1880
33 | 300 | 900 | 155 | 23.157 | 4.32 | 2116
33 | 300 | 1000 | 155 | 25.73 | 4.8 | 2351
33 | 300 | 1100 | 155 | 28.303 | 5.28 | 2586
33 | 300 | 1200 | 155 | 30.876 | 5.76 | 2821
33 | 300 | 1400 | 155 | 36.022 | 6.72 | 3292
33 | 300 | 1600 | 155 | 41.168 | 7.68 | 3761
33 | 300 | 1800 | 155 | 46.314 | 8.64 | 4231
33 | 300 | 2000 | 155 | 51.46 | 9.6 | 4702
33 | 300 | 2200 | 155 | 56.606 | 10.56 | 5172
Тип | Высота | Ширина | Глубина | Масса радиатора | Объём воды в радиаторе | Тепловой поток
105/75/20°C (At=70°C)
| мм | мм | мм | кг/шт. | л/шт. | Вт/шт.
33 | 500 | 400 | 155 | 17.156 | 2.64 | 1423
33 | 500 | 500 | 155 | 21.445 | 3.3 | 1780
33 | 500 | 600 | 155 | 25.734 | 3.96 | 2137
33 | 500 | 700 | 155 | 30.023 | 4.62 | 2492
33 | 500 | 800 | 155 | 34.312 | 5.28 | 2848
33 | 500 | 900 | 155 | 38.601 | 5.94 | 3205
33 | 500 | 1000 | 155 | 42.89 | 6.6 | 3560
33 | 500 | 1100 | 155 | 47.179 | 7.26 | 3916
33 | 500 | 1200 | 155 | 51.468 | 7.92 | 4272
33 | 500 | 1400 | 155 | 60.046 | 9.24 | 4984
33 | 500 | 1600 | 155 | 68.624 | 10.56 | 5697
33 | 500 | 1800 | 155 | 77.202 | 11.88 | 6409
33 | 500 | 2000 | 155 | 85.78 | 13.2 | 7120
33 | 500 | 2200 | 155 | 94.358 | 14.52 | 7832
33 | 600 | 400 | 155 | 20.616 | 3 | 1646
33 | 600 | 500 | 155 | 25.77 | 3.75 | 2059
33 | 600 | 600 | 155 | 30.924 | 4.5 | 2470
33 | 600 | 700 | 155 | 36.078 | 5.25 | 2881
33 | 600 | 800 | 155 | 41.232 | 6 | 3022
33 | 600 | 900 | 155 | 46.386 | 6.75 | 3704
33 | 600 | 1000 | 155 | 51.54 | 7.5 | 4116
33 | 600 | 1100 | 155 | 56.694 | 8.25 | 4528
33 | 600 | 1200 | 155 | 61.848 | 9 | 4939
33 | 600 | 1400 | 155 | 72.156 | 10.5 | 5762
33 | 600 | 1600 | 155 | 82.464 | 12 | 6585
33 | 600 | 1800 | 155 | 92.772 | 13.5 | 7407
33 | 600 | 2000 | 155 | 103.08 | 15 | 8231
33 | 600 | 2200 | 155 | 113.388 | 16.5 | 9055
33 | 900 | 400 | 155 | 31.144 | 4.2 | 2232
33 | 900 | 500 | 155 | 38.93 | 5.25 | 2791
33 | 900 | 600 | 155 | 46.716 | 6.3 | 3348
33 | 900 | 700 | 155 | 54.502 | 7.35 | 3907
33 | 900 | 800 | 155 | 62.288 | 8.4 | 4195
33 | 900 | 900 | 155 | 70.074 | 9.45 | 5023
33 | 900 | 1000 | 155 | 77.86 | 10.5 | 5581
33 | 900 | 1100 | 155 | 85.646 | 11.55 | 6139
33 | 900 | 1200 | 155 | 93.432 | 12.6 | 6697
33 | 900 | 1400 | 155 | 109.004 | 14.7 | 7813
33 | 900 | 1600 | 155 | 124.576 | 16.8 | 8929
33 | 900 | 1800 | 155 | 140.148 | 18.9 | 10045
33 | 900 | 2000 | 155 | 155.72 | 21 | 11162
33 | 900 | 2200 | 155 | 171.292 | 23.1 | 12278